## 車輪型式 (hidden)
車輪型式 | 列1
AWRⅡ010B | 4
AWRⅡ030B-P | 6
AWRⅡ075B-P | 8
AWRⅡ220B | 10
SWR010B-T11 | 12
SWR020B-T15 | 14
SWR040B-T23 | 16

## 必要トルク計算書 (hidden)
走行台車駆動輪1輪あたりの必要トルク計算書 （ご参考資料）
| 1)平坦路走行 | [6 empty] | 計算表１
| 計算に必要な条件 | [6 empty] | 計算表の黄色枠に数値を代入し、１輪あたりの必要トルク算出
|  | μ：走行摩擦抵抗 | [5 empty] | （平坦時は登坂角度0°を代入）
|  | ・車輪とレールまたは良好な道路面上の走行…0.01～0.03 | [6 empty] | Ｗ：総重量 |  |  | kg | 1000
|  | ・車輪と砂利道等の悪路走行…0.1～0.2 | [6 empty] | Ｎ：駆動輪数 |  |  | ― | 2
|  | Ｓ：安全率（アンバランス）…1.2～2 | [6 empty] | μ：走行摩擦抵抗 |  |  | ― | 0.03
|  | Ｎ：駆動輪数…１輪駆動＝1、２輪駆動＝2、４輪駆動＝4 | [6 empty] | Ｓ：安全率 |  |  | ― | 2
|  | Ｗ：総重量…台車重量+積載重量 | [6 empty] | Ｄ：駆動輪径 |  |  | m | 0.15
|  | Ｄ：駆動輪径…駆動輪の直径 | [6 empty] | θ：登坂角度 |  |  | ° | 0
| 計算式 | [7 empty] | 駆動輪１輪あたりの必要トルク |  |  | N・m | 22.05
①推力：Ｆ
Ｆ＝μ×Ｗ
②駆動輪１輪あたりの必要トルク：ＴＬ1
ＴＬ１＝Ｆ×駆動輪半径（Ｄ/2）×Ｓ/駆動輪数
2)傾斜路走行
計算に必要な条件（上記に追加）
θ：傾斜角度
計算式
①登坂力：Ｆ
Ｆ＝μ×Ｗ×cosθ+Ｗ×sinθ
②駆動輪１輪あたりの必要トルク：ＴＬ1
ＴＬ１＝Ｆ×駆動輪半径（Ｄ/2）×Ｓ/駆動輪数
| 3)加減速時間 | [6 empty] | 計算表２ | SWR020B-T15 | [5 empty] | 計算表２a
| 計算に必要な条件 | [7 empty] | 車輪モーター仕様から、加減速時間算出 | [5 empty] | ＧＤ2Ｌ>>ＧＤ2m+ＧＤ2g としてGD2=GD2Lで算出
|  | i：減速比…下表参照 | [6 empty] | W：総重量 |  |  | kg | 1000 |  | W：総重量 |  |  | kg | 1000
|  | Nm：モータ回転速度…下表参照 | [6 empty] | D：車輪径 |  |  | m | 0.15 |  | D：車輪径 |  |  | m | 0.15
|  | Ｔｄm：モータ瞬時最大トルク…下表参照 | [6 empty] | Ｎ：駆動輪数 |  |  |  | 2 |  | Ｎ：駆動輪数 |  |  |  | 2
|  | ＴＬ1：駆動輪１輪あたりの必要トルク…計算表1結果 | [6 empty] | i：減速比 |  |  |  | 16.6 |  | i：減速比 |  |  |  | 16.6
|  | η：減速機効率…下表参照 | [6 empty] | Ｎm：モータ回転速度 |  |  | min-1 | 2200 |  | Ｎm：モータ回転速度 |  |  | min-1 | 2200
|  | ＧＤ＾2m：モータ慣性モーメント…下表参照 | [6 empty] | Tdm：モ－タ瞬時最大Ｔ |  |  | Nm | 2.36 |  | Tdm：モ－タ瞬時最大Ｔ |  |  | Nm | 2.36
|  | ＧＤ＾2g：減速機慣性モーメント…下表参照 | [6 empty] | ＴＬ1：１輪あたりの必要トルク |  |  | Nm | 22.05 |  | ＴＬ1：１輪あたりの必要トルク |  |  | Nm | 22.05
|  | ＧＤ＾2Ｌ：駆動輪1輪あたり負荷慣性モーメント…Ｗ×Ｄ＾2/Ｎ | [6 empty] | η：減速機効率 |  |  |  | 0.8 |  | η：減速機効率 |  |  |  | 0.8
|  | ＧＤ＾2：総慣性モーメント…ＧＤ＾2m+ＧＤ＾2g+ＧＤ＾2L | [6 empty] | ＧＤ2ｍ：モータ慣性Ｍ |  |  | kgfm2 | 0.000464
|  | TLm：モータ必要トルク…ＴＬ1/i/η | [6 empty] | ＧＤ2ｇ：減速機慣性Ｍ |  |  | kgfm2 | 0.0001413
[9 empty] | ＴＬｍ：モータ必要トルク |  |  | Nm | 1.6604 |  | ＴＬｍ：モータ必要トルク |  |  | Nm | 1.6604
| 計算式 | [7 empty] | ＧＤ2Ｌ：入力軸換算負荷慣性Ｍ |  |  | kgfm2 | 0.040826 |  | ＧＤ2Ｌ：入力軸換算負荷慣性Ｍ |  |  | kgfm2 | 0.040826
| ①加速時間：ta（sec） | [7 empty] | ＧＤ2：入力軸換算総慣性Ｍ |  |  | kgfm2 | 0.041431 |  | ＧＤ2：入力軸換算総慣性Ｍ |  |  | kgfm2 | 0.040826
|  |  | ta＝ＧＤ＾2×Nm/（375×（Ｔｄm－ＴＬm）/9.8） | [5 empty] | 加速時間：ta |  |  | sec | 3.4048 |  | 加速時間：ta |  |  | sec | 3.355
| ②減速時間：tb（sec） | [7 empty] | 減速時間：tb |  |  | sec | 0.59248 |  | 減速時間：tb |  |  | sec | 0.58383
tb＝ＧＤ＾2×Nm/（375×（Ｔｄm+ＴＬm）/9.8）
ta＝ＧＤ＾2×Ｖ/（375×（Ｔｄm－ＴＬm）/9.8）
Ｖ＝（Ｔｄｍ-ＴＬｍ)/9.8×375/ＧＤ＾2×ｔａ
Ｖ＝(Ｔｄｍ-(9.8*Ｗ*(μ*COS(θ)+SIN(θ))*Ｓ*Ｄ/(2*Ｎ)/減速比/η))/9.8*375/ＧＤ^2*ｔａ
|  |  | 表（AWRⅡシリーズ） | [7 empty] | 表（SWRシリーズ）
|  |  | AWRⅡ010B |  | AWRⅡ030B-P |  | AWRⅡ075B-P |  | AWRⅡ220B |  | SWR010B-T11 |  | SWR020B-T15 |  | SWR040B-T23
1 | Ｎｍ：モータ回転速度 |  | 2750 |  | 2000 |  | 2000 |  | 2000 |  | 2650 |  | 2200 |  | 1350
2 | i：減速比 |  | 20 |  | 18 |  | 30 |  | 30 |  | 15.2 |  | 16.6 |  | 18.19
3 | Tdm：モータ瞬時最大Ｔ（Ｎm） |  | 1.13 |  | 2.94 |  | 7.2 |  | 18.81 |  | 0.9 |  | 2.36 |  | 5
4 | D：車輪径（m） |  | 0.13 |  | 0.2 |  | 0.23 |  | 0.3 |  | 0.11 |  | 0.15 |  | 0.23
5 | η：減速機効率 |  | 0.847 |  | 0.81 |  | 0.81 |  | 0.89 |  | 0.8 |  | 0.8 |  | 0.79
6 |  |  | 19.1422 |  | 42.8652 |  | 174.96 |  | 502.227 |  | 10.944 |  | 31.3408 |  | 71.8505
7 | ＧＤ＾2m（ｋｇｆ・ｍ＾2） |  | 0.000248 |  | 0.001092 |  | 0.00348 |  | 0.00546 |  | 0.000248 |  | 0.000464 |  | 0.0012
8 | ＧＤ＾2g（ｋｇｆ・ｍ＾2） | [9 empty] | 7.3e-05 |  | 0.0001413 |  | 0.000755
9 | 耐荷重(N) |  | 1470 |  | 4900 |  | 9800 |  | 13524 |  | 1764 |  | 2940 |  | 7350
10 | 安全率 |  | 0.8 |  | 0.8 |  | 0.8 |  | 0.8 |  | 0.8 |  | 0.8 |  | 0.8
11 | 4輪AGV最大総重量(kg) |  | 480 |  | 1600 |  | 3200 |  | 4416 |  | 576 |  | 960 |  | 2400 |  | ← カタログ技術資料１相当算出値
| 計算表３ | 加速時間特性参照データ
|  | Ｎ：駆動輪数 |  | 2
|  | μ：走行摩擦抵抗 |  | 0.03
|  | Ｓ：安全率 |  | 1.5
|  | θ：登坂角度 |  | 2
|  | ta：加速時間 |  | 1
| 計算表４ | 加速時間特性モーター軸速度
|  |  | AWRⅡ010B |  | AWRⅡ030B-P |  | AWRⅡ075B-P |  | AWRⅡ220B |  | SWR010B-T11 |  | SWR020B-T15 |  | SWR040B-T23
|  | W：総重量 | GD2 | 速度 | GD2 | 速度 | GD2 | 速度 | GD2 | 速度 | GD2 | 速度 | GD2 | 速度 | GD2 | 速度
|  | 50 | 0.0013043 | 2750 | 0.0041784 | 2000 | 0.0049494 | 2000 | 0.00796 | 2000 | 0.0016303 | 2650 | 0.0026466 | 2200 | 0.005952 | 1350
|  | 100 | 0.0023605 | 2750 | 0.0072648 | 2000 | 0.0064189 | 2000 | 0.01046 | 2000 | 0.0029396 | 2650 | 0.0046879 | 2200 | 0.0099489 | 1350
|  | 150 | 0.0034168 | 2750 | 0.010351 | 2000 | 0.0078883 | 2000 | 0.01296 | 2000 | 0.0042489 | 2650 | 0.0067292 | 2200 | 0.013946 | 1350
|  | 200 | 0.004473 | 2750 | 0.013438 | 2000 | 0.0093578 | 2000 | 0.01546 | 2000 | 0.0055582 | 2650 | 0.0087705 | 2200 | 0.017943 | 1350
|  | 250 | 0.0055293 | 2750 | 0.016524 | 2000 | 0.010827 | 2000 | 0.01796 | 2000 | 0.0068675 | 2010.1836 | 0.010812 | 2200 | 0.02194 | 1350
|  | 300 | 0.0065855 | 2750 | 0.019611 | 2000 | 0.012297 | 2000 | 0.02046 | 2000 | 0.0081768 | 1183.6113 | 0.012853 | 2200 | 0.025937 | 1350
|  | 350 | 0.0076418 | 2451.4535 | 0.022697 | 2000 | 0.013766 | 2000 | 0.02296 | 2000 | 0.0094861 | 585.2111 | 0.014894 | 2200 | 0.029934 | 1350
|  | 400 | 0.008698 | 1751.2624 | 0.025783 | 2000 | 0.015236 | 2000 | 0.02546 | 2000 | 0.010795 | 131.9625 | 0.016936 | 2200 | 0.033931 | 1350
|  | 450 | 0.0097543 | 1202.7132 | 0.02887 | 1945.9622 | 0.016705 | 2000 | 0.02796 | 2000 | 0.012105 | -223.2352 | 0.018977 | 2200 | 0.037928 | 1350
|  | 500 | 0.010811 | 0 | 0.031956 | 1562.1903 | 0.018174 | 2000 | 0.03046 | 2000 | 0.013414 | -509.0933 | 0.021018 | 1844.9633 | 0.041925 | 1350
|  | 600 | 0.012923 | 0 | 0.038129 | 981.0369 | 0.021113 | 2000 | 0.03546 | 2000 | 0.016033 | 0 | 0.025101 | 1134.3158 | 0.049919 | 1350
|  | 700 | 0.015036 | 0 | 0.044302 | 561.8346 | 0.024052 | 2000 | 0.04046 | 2000 | 0.018651 | 0 | 0.029183 | 622.499 | 0.057913 | 1350
|  | 800 | 0.017148 | 0 | 0.050475 | 245.1655 | 0.026991 | 2000 | 0.04546 | 2000 | 0.02127 | 0 | 0.033266 | 236.3083 | 0.065906 | 1130.3982
|  | 900 | 0.019261 | 0 | 0.056648 | -2.4892 | 0.02993 | 2000 | 0.05046 | 2000 | 0.023888 | 0 | 0.037349 | -65.4532 | 0.0739 | 810.5137
|  | 1000 | 0.021373 | 0 | 0.06282 | -201.474 | 0.032869 | 2000 | 0.05546 | 2000 | 0.026507 | 0 | 0.041431 | 0 | 0.081894 | 553.0789
|  | 1200 | 0.025598 | 0 | 0.075166 | -501.3966 | 0.038747 | 2000 | 0.06546 | 2000 | 0.031744 | 0 | 0.049596 | 0 | 0.097882 | 164.3558
|  | 1400 | 0.029823 | 0 | 0.087512 | -716.6963 | 0.044624 | 2000 | 0.07546 | 2000 | 0.036981 | 0 | 0.057762 | 0 | 0.11387 | -115.2104
|  | 1600 | 0.034048 | 0 | 0.099857 | -878.7597 | 0.050502 | 2000 | 0.08546 | 2000 | 0.042219 | 0 | 0.065927 | 0 | 0.12986 | -325.9372
|  | 1800 | 0.038273 | 0 | 0.1122 | 0 | 0.05638 | 2000 | 0.09546 | 2000 | 0.047456 | 0 | 0.074092 | 0 | 0.14585 | -490.4636
|  | 2000 | 0.042498 | 0 | 0.12455 | 0 | 0.062258 | 1651.1028 | 0.10546 | 2000 | 0.052693 | 0 | 0.082257 | 0 | 0.16183 | -622.4822
|  | 2200 | 0.046723 | 0 | 0.13689 | 0 | 0.068136 | 1255.1797 | 0.11546 | 2000 | 0.05793 | 0 | 0.090422 | 0 | 0.17782 | -730.7613
|  | 2400 | 0.050948 | 0 | 0.14924 | 0 | 0.074013 | 922.1412 | 0.12546 | 2000 | 0.063167 | 0 | 0.098588 | 0 | 0.19381 | -821.176
|  | 2600 | 0.055173 | 0 | 0.16159 | 0 | 0.079891 | 638.1076 | 0.13546 | 2000 | 0.068404 | 0 | 0.10675 | 0 | 0.2098 | 0
|  | 2800 | 0.059398 | 0 | 0.17393 | 0 | 0.085769 | 393.0038 | 0.14546 | 2000 | 0.073642 | 0 | 0.11492 | 0 | 0.22579 | 0
|  | 3000 | 0.063623 | 0 | 0.18628 | 0 | 0.091647 | 179.3397 | 0.15546 | 2000 | 0.078879 | 0 | 0.12308 | 0 | 0.24177 | 0
|  | 3200 | 0.067848 | 0 | 0.19862 | 0 | 0.097524 | -8.5695 | 0.16546 | 2000 | 0.084116 | 0 | 0.13125 | 0 | 0.25776 | 0
|  | 3400 | 0.072073 | 0 | 0.21097 | 0 | 0.1034 | 0 | 0.17546 | 2000 | 0.089353 | 0 | 0.13941 | 0 | 0.27375 | 0
|  | 3600 | 0.076298 | 0 | 0.22331 | 0 | 0.10928 | 0 | 0.18546 | 1891.0433 | 0.09459 | 0 | 0.14758 | 0 | 0.28974 | 0
|  | 4000 | 0.084748 | 0 | 0.24801 | 0 | 0.12104 | 0 | 0.20546 | 1507.381 | 0.10506 | 0 | 0.16391 | 0 | 0.32171 | 0
|  | 4400 | 0.093198 | 0 | 0.2727 | 0 | 0.13279 | 0 | 0.22546 | 1191.7862 | 0.11554 | 0 | 0.18024 | 0 | 0.35369 | 0
|  | 4800 | 0.10165 | 0 | 0.29739 | 0 | 0.14455 | 0 | 0.24546 | 0 | 0.12601 | 0 | 0.19657 | 0 | 0.38566 | 0
|  | 5200 | 0.1101 | 0 | 0.32208 | 0 | 0.1563 | 0 | 0.26546 | 0 | 0.13649 | 0 | 0.2129 | 0 | 0.41764 | 0

## 加速時間特性 (hidden)
W：総重量 | AWRⅡ010B | AWRⅡ030B-P | AWRⅡ075B-P | AWRⅡ220B | SWR010B-T11 | SWR020B-T15 | SWR040B-T23
50 | 56.156 | 69.8132 | 48.1711 | 62.8319 | 60.2483 | 62.4533 | 53.6264
100 | 56.156 | 69.8132 | 48.1711 | 62.8319 | 60.2483 | 62.4533 | 53.6264
150 | 56.156 | 69.8132 | 48.1711 | 62.8319 | 60.2483 | 62.4533 | 53.6264
200 | 56.156 | 69.8132 | 48.1711 | 62.8319 | 60.2483 | 62.4533 | 53.6264
250 | 56.156 | 69.8132 | 48.1711 | 62.8319 | 45.7019 | 62.4533 | 53.6264
300 | 56.156 | 69.8132 | 48.1711 | 62.8319 | 26.9097 | 62.4533 | 53.6264
350 | 50.0595 | 69.8132 | 48.1711 | 62.8319 | 13.3049 | 62.4533 | 53.6264
400 | 35.7614 | 69.8132 | 48.1711 | 62.8319 | 3.0002 | 62.4533 | 53.6264
450 | 24.5598 | 67.9269 | 48.1711 | 62.8319 | -5.0753 | 62.4533 | 53.6264
500 | 0 | 54.5307 | 48.1711 | 62.8319 | -11.5743 | 52.3746 | 53.6264
600 | 0 | 34.2446 | 48.1711 | 62.8319 | 0 | 32.2008 | 53.6264
700 | 0 | 19.6117 | 48.1711 | 62.8319 | 0 | 17.6714 | 53.6264
800 | 0 | 8.5579 | 48.1711 | 62.8319 | 0 | 6.7083 | 44.9031
900 | 0 | -0.086891 | 48.1711 | 62.8319 | 0 | -1.8581 | 32.1963
1000 | 0 | -7.0328 | 48.1711 | 62.8319 | 0 | 0 | 21.9701
1200 | 0 | -17.502 | 48.1711 | 62.8319 | 0 | 0 | 6.5288
1400 | 0 | -25.0174 | 48.1711 | 62.8319 | 0 | 0 | -4.5765
1600 | 0 | -30.6745 | 48.1711 | 62.8319 | 0 | 0 | -12.9473
1800 | 0 | 0 | 48.1711 | 62.8319 | 0 | 0 | -19.4828
2000 | 0 | 0 | 39.7677 | 62.8319 | 0 | 0 | -24.727
2200 | 0 | 0 | 30.2317 | 62.8319 | 0 | 0 | -29.0282
2400 | 0 | 0 | 22.2103 | 62.8319 | 0 | 0 | -32.6198
2600 | 0 | 0 | 15.3692 | 62.8319 | 0 | 0 | 0
2800 | 0 | 0 | 9.4657 | 62.8319 | 0 | 0 | 0
3000 | 0 | 0 | 4.3195 | 62.8319 | 0 | 0 | 0
3200 | 0 | 0 | -0.2064 | 62.8319 | 0 | 0 | 0
3400 | 0 | 0 | 0 | 62.8319 | 0 | 0 | 0
3600 | 0 | 0 | 0 | 59.4089 | 0 | 0 | 0
4000 | 0 | 0 | 0 | 47.3558 | 0 | 0 | 0
4400 | 0 | 0 | 0 | 37.4411 | 0 | 0 | 0
4800 | 0 | 0 | 0 | 0 | 0 | 0 | 0
5200 | 0 | 0 | 0 | 0 | 0 | 0 | 0
i：減速比 | 20 | 18 | 30 | 30 | 15.2 | 16.6 | 18.19
D：車輪径（m） | 0.13 | 0.2 | 0.23 | 0.3 | 0.11 | 0.15 | 0.23

## 車輪モータの選定
車輪モータ容量選定の目安
| STEP１ AGVパラメータによる車輪モータの選定 |  |  |  |  | STEP2 選定車輪モータによる個別性能評価
| ・AGV構造や運用条件より各パラメータを設定値に入力。 ・描画されるグラフから使用可能な車輪モータを選定します。 AGVの総重量と運用最大速度の交点がグラフの内側にある車輪モータが選定可能です。 |  |  |  |  | ・選定車輪モータを車輪モータ選択にポップアップメニューから設定。 ・最高速度や許容総重量及びta/θをパラメータとする特性グラフから 個別性能と設計余裕を評価します。
| AGVパラメータ |  | 設定値 | 解説 ・ 設定例 |  | 車輪モータ選択 | AWRⅡ030B-P
| AGV総車輪数 |  | 4 |  | 駆動輪と補助輪の総車輪数 | 車輪径 | D | 0.2 | ［m］
| 駆動輪数 |  | 2 |  | 駆動車輪数 二輪駆動＝2、四輪駆動＝4 | 最高速度 | Vmax | 69.8132 | ［m/min］
| 安全率 | S | 150% |  | 荷重配分や不整地等のアンバランスを考慮 120～200%程度 | AGV許容総重量 | Wmax | 1600 | ［kg］
| 走行摩擦抵抗 | μ | 0.03 |  | ・車輪と砂利道等の悪路走行…0.1～0.2 ・車輪とレールまたは良好な路面上の走行…0.01～0.03 | ＊許容総重量は補助輪の耐荷重を駆動輪と同等性能として算出
| 最大登坂角度 | θ | 2 |  | 想定される最大値 | 登坂性能特性 | 加速時間ｔａで登坂できる速度
| 加速時間 | ta | 1 |  | 最高速度までの加速時間
| 車輪モータ性能 |  | 最大登坂角度θを加速時間ｔａで走行できる速度
[6 empty] | 加速性能特性 | 最大登坂角度θで加速できる速度

## AWRⅡ010B (hidden)
AGV総車輪数 |  | 4
Ｎ：駆動輪数 |  | 2
μ：走行摩擦抵抗 |  | 0.03
Ｓ：安全率 |  | 1.5
θ：登坂角度 |  | 2
ta：加速時間 |  | 1
AWRⅡ030B-P |  |  | 6
Ｎｍ：モータ回転速度 |  | 2000 | 1
i：減速比 |  | 18 | 2
Tdm：モータ瞬時最大Ｔ（Ｎm） |  | 2.94 | 3
D：車輪径（m） |  | 0.2 | 4
η：減速機効率 |  | 0.81 | 5
6
ＧＤ＾2m（ｋｇｆ・ｍ＾2） |  | 0.001092 | 7
ＧＤ＾2g（ｋｇｆ・ｍ＾2） |  | 0 | 8
耐荷重(N) |  | 4900 | 9
安全率 |  | 0.8 | 10
AGV最大総重量(kg) |  | 1600 | 11
| GD2L | W：総重量 | ta:1 | ta:2 | ta:4 | ta:8 | W：総重量 | θ:2 | θ:1 | θ:0.5 | θ:0
1 | 0.0060303 | 80 | 69.8132 | 69.8132 | 69.8132 | 69.8132 | 80 | 69.8132 | 69.8132 | 69.8132 | 69.8132
2 | 0.010969 | 160 | 69.8132 | 69.8132 | 69.8132 | 69.8132 | 160 | 69.8132 | 69.8132 | 69.8132 | 69.8132
3 | 0.015907 | 240 | 69.8132 | 69.8132 | 69.8132 | 69.8132 | 240 | 69.8132 | 69.8132 | 69.8132 | 69.8132
4 | 0.020845 | 320 | 69.8132 | 69.8132 | 69.8132 | 69.8132 | 320 | 69.8132 | 69.8132 | 69.8132 | 69.8132
5 | 0.025783 | 400 | 69.8132 | 69.8132 | 69.8132 | 69.8132 | 400 | 69.8132 | 69.8132 | 69.8132 | 69.8132
6 | 0.030722 | 480 | 59.5662 | 69.8132 | 69.8132 | 69.8132 | 480 | 59.5662 | 69.8132 | 69.8132 | 69.8132
7 | 0.03566 | 560 | 41.5163 | 69.8132 | 69.8132 | 69.8132 | 560 | 41.5163 | 59.9508 | 69.1742 | 69.8132
8 | 0.040598 | 640 | 27.8575 | 55.715 | 69.8132 | 69.8132 | 640 | 27.8575 | 46.3629 | 55.6217 | 64.8836
9 | 0.045536 | 720 | 17.1612 | 34.3224 | 68.6448 | 69.8132 | 720 | 17.1612 | 35.722 | 45.0086 | 54.2983
10 | 0.050475 | 800 | 8.5579 | 17.1158 | 34.2316 | 68.4631 | 800 | 8.5579 | 27.1633 | 36.4722 | 45.7842
11 | 0.055413 | 880 | 1.488 | 2.976 | 5.9519 | 11.9039 | 880 | 1.488 | 20.1301 | 29.4573 | 38.7877
12 | 0.060351 | 960 | -4.4249 | -8.8498 | -17.6997 | -35.3994 | 960 | -4.4249 | 14.2479 | 23.5904 | 32.9361
13 | 0.06529 | 1040 | -9.4434 | -18.8867 | -37.7735 | -75.5469 | 1040 | -9.4434 | 9.2554 | 18.611 | 27.9697
14 | 0.070228 | 1120 | -13.756 | -27.5121 | -55.0242 | -110.0483 | 1120 | -13.756 | 4.9651 | 14.3319 | 23.7018
15 | 0.075166 | 1200 | -17.502 | -35.0041 | -70.0082 | -140.0163 | 1200 | -17.502 | 1.2386 | 10.615 | 19.9947
16 | 0.080104 | 1280 | -20.7862 | -41.5724 | -83.1447 | -166.2894 | 1280 | -20.7862 | -2.0285 | 7.3565 | 16.7446
17 | 0.085043 | 1360 | -23.6889 | -47.3778 | -94.7556 | -189.5112 | 1360 | -23.6889 | -4.9162 | 4.4763 | 13.872
18 | 0.089981 | 1440 | -26.273 | -52.546 | -105.0921 | -210.1842 | 1440 | -26.273 | -7.4869 | 1.9123 | 11.3147
19 | 0.094919 | 1520 | -28.5883 | -57.1765 | -114.353 | -228.7061 | 1520 | -28.5883 | -9.7902 | -0.38492 | 9.0235
20 | 0.099857 | 1600 | -30.6745 | -61.349 | -122.698 | -245.396 | 1600 | -30.6745 | -11.8656 | -2.4549 | 6.9589
21 | 0.1048 | 1680 | 0 | 0 | 0 | 0 | 1680 | 0 | 0 | 0 | 0
|  | 0.034907 |  |  |  |  | 0.034907 | 1
|  |  | 1 | 2 | 4 | 8 | 0 | 2 | 1 | 0.5 | 0
|  | 80 | 2000 | 2000 | 2000 | 2000 | 80 | 2000 | 2000 | 2000 | 2000
|  | 160 | 2000 | 2000 | 2000 | 2000 | 160 | 2000 | 2000 | 2000 | 2000
|  | 240 | 2000 | 2000 | 2000 | 2000 | 240 | 2000 | 2000 | 2000 | 2000
|  | 320 | 2000 | 2000 | 2000 | 2000 | 320 | 2000 | 2000 | 2000 | 2000
|  | 400 | 2000 | 2000 | 2000 | 2000 | 400 | 2000 | 2000 | 2000 | 2000
|  | 480 | 1706.4458 | 2000 | 2000 | 2000 | 480 | 1706.4458 | 2000 | 2000 | 2000
|  | 560 | 1189.3544 | 2000 | 2000 | 2000 | 560 | 1189.3544 | 1717.4647 | 1981.694 | 2000
|  | 640 | 798.0587 | 1596.1175 | 2000 | 2000 | 640 | 798.0587 | 1328.1983 | 1593.443 | 1858.7773
|  | 720 | 491.6324 | 983.2648 | 1966.5297 | 2000 | 720 | 491.6324 | 1023.3611 | 1289.4009 | 1555.5306
|  | 800 | 245.1655 | 490.331 | 980.6619 | 1961.3239 | 800 | 245.1655 | 778.1724 | 1044.8517 | 1311.6211
|  | 880 | 42.6276 | 85.2552 | 170.5105 | 341.021 | 880 | 42.6276 | 576.6849 | 843.8897 | 1111.1849
|  | 960 | -126.7647 | -253.5294 | -507.0589 | -1014.1177 | 960 | -126.7647 | 408.171 | 675.8154 | 943.5502
|  | 1040 | -270.5326 | -541.0651 | -1082.1303 | -2164.2605 | 1040 | -270.5326 | 265.1488 | 533.1662 | 801.2742
|  | 1120 | -394.0815 | -788.163 | -1576.326 | -3152.6521 | 1120 | -394.0815 | 142.2405 | 410.5785 | 679.0072
|  | 1200 | -501.3966 | -1002.7932 | -2005.5863 | -4011.1727 | 1200 | -501.3966 | 35.482 | 304.0984 | 572.8057
|  | 1280 | -595.4801 | -1190.9603 | -2381.9206 | -4763.8411 | 1280 | -595.4801 | -58.1136 | 210.7469 | 479.6984
|  | 1360 | -678.6372 | -1357.2743 | -2714.5487 | -5429.0974 | 1360 | -678.6372 | -140.8394 | 128.2369 | 397.4042
|  | 1440 | -752.6667 | -1505.3333 | -3010.6666 | -6021.3333 | 1440 | -752.6667 | -214.485 | 54.7834 | 324.1429
|  | 1520 | -818.9932 | -1637.9865 | -3275.9729 | -6551.9458 | 1520 | -818.9932 | -280.4676 | -11.027 | 258.5046
|  | 1600 | -878.7597 | -1757.5193 | -3515.0387 | -7030.0773 | 1600 | -878.7597 | -339.924 | -70.3285 | 199.3583
|  | 1680 | 0 | 0 | 0 | 0 | 1680 | 0 | 0 | 0 | 0